## Sheet1
SAE/MS直管螺纹 | [5 empty] | SAE/MS直管螺纹接头的允许压力额定值(316/碳钢)
螺纹尺寸 | 螺纹牙数 | 基面上的螺纹直径 |  |  | 牙型角 | 螺纹尺寸 | 螺纹牙数 | 不可定位 |  | 位置可调型
（英寸） |  | 大径 | 中径 | 小径 |  | （英寸） |  | psig | Mpa | psig | Mpa
5/16 | 24 | 7.938 | 7.249 | 6.792 | 60 | 5/16 | 24 | 4568 | 31.5 | 4568 | 31.5
7/16 | 20 | 11.113 | 10.287 | 9.738 |  | 7/16 | 20 | 4568 | 31.5 | 4568 | 31.5
1/2 | 20 | 12.7 | 11.875 | 11.325 |  | 1/2 | 20 | 4568 | 31.5 | 3626 | 25
9/16 | 18 | 14.288 | 13.325 | 12.559 |  | 9/16 | 18 | 4568 | 31.5 | 3626 | 25
3/4 | 16 | 19.05 | 18.019 | 17.331 |  | 3/4 | 16 | 4568 | 31.5 | 3626 | 25
1-1/16 | 12 | 26.988 | 25.613 | 24.695 |  | 1-1/16 | 12 | 3626 | 25 | 2900 | 20
1-5/16 | 12 | 33.338 | 31.963 | 31.046 |  | 1-5/16 | 12 | 2900 | 20 | 2320 | 16
BSP、Rp、G、PF、BSPT锥管螺纹 | [5 empty] | M公制直螺纹
螺纹尺寸 | 螺纹牙数 | 基面上的螺纹直径 |  |  | 牙型角 | 螺纹尺寸 | 螺纹牙数 | 基面上的螺纹直径 |  |  | 牙型角
（英寸） |  | 大径 | 中径 | 小径 |  | （MM） |  | 大径 | 中径 | 小径
1/16 | 28 | 7.732 | 7.142 | 6.561 | 55 | M6 | 1 | 6 | 5.35 | 4.917 | 60
1/8 | 28 | 9.782 | 9.147 | 8.566 |  | M8 |  | 8 | 7.35 | 6.917
1/4 | 19 | 13.157 | 12.301 | 11.455 |  | M10 |  | 10 | 9.35 | 8.917
3/8 | 19 | 16.662 | 15.806 | 14.95 |  | M12 | 1.5 | 12 | 11.026 | 10.376
1/2 | 14 | 20.955 | 19.793 | 18.631 |  | M14 |  | 14 | 13.026 | 12.376
5/8 | 14 | 22.911 | 21.749 | 20.587 |  | M16 |  | 16 | 15.026 | 14.376
3/4 | 14 | 26.441 | 25.279 | 24.117 |  | M18 |  | 18 | 17.026 | 16.376
7/8 | 14 | 30.201 | 29.039 | 27.877 |  | M20 |  | 20 | 19.026 | 18.376
1 | 11 | 33.249 | 31.77 | 30.291 |  | M22 |  | 22 | 21.026 | 20.376
1-1/8 | 11 | 37.897 | 36.418 | 34.939 |  | M24 |  | 24 | 23.026 | 22.376
1-1/4 | 11 | 41.91 | 40.431 | 38.952 |  | M27 | 2 | 27 | 25.701 | 24.835
1-1/2 | 11 | 47.803 | 46.324 | 44.845 |  | M30 |  | 30 | 28.701 | 27.835
1-3/4 | 11 | 53.746 | 52.267 | 50.788 |  | M33 |  | 33 | 31.701 | 30.835
2 | 11 | 59.614 | 58.135 | 56.656 |  | M36 |  | 36 | 34.701 | 33.835
NPT、Z锥管螺纹 | [5 empty] | BSP、R、R1、Rc，ZG、RT、PT、BSPT锥管螺纹
螺纹尺寸 | 螺纹牙数 | 基面上的螺纹直径 |  |  | 牙型角 | 螺纹尺寸 | 螺纹牙数 | 基面上的螺纹直径 |  |  | 牙型角
（英寸） |  | 大径 | 中径 | 小径 |  | （英寸） |  | 大径 | 中径 | 小径
1/16 | 27 | 7.894 | 7.142 | 6.398 | 60 | 1/16 | 28 | 7.723 | 7.142 | 6.561 | 55
1/8 | 27 | 10.242 | 9.489 | 8.737 |  | 1/8 | 28 | 9.728 | 9.147 | 8.566
1/4 | 18 | 13.616 | 12.487 | 11.358 |  | 1/4 | 19 | 13.157 | 12.301 | 11.445
3/8 | 18 | 17.055 | 15.926 | 14.797 |  | 3/8 | 19 | 16.662 | 15.806 | 14.95
1/2 | 14 | 21.224 | 19.772 | 18.321 |  | 1/2 | 14 | 20.995 | 19.793 | 18.631
3/4 | 14 | 26.569 | 25.117 | 23.666 |  | 3/4 | 14 | 26.441 | 25.279 | 24.117
1 | 11.5 | 33.228 | 31.461 | 29.694 |  | 1 | 11 | 33.249 | 31.77 | 30.291
1-1/4 | 11.5 | 41.985 | 40.218 | 38.451 |  | 1-1/4 | 11 | 41.91 | 40.431 | 38.952
1-1/2 | 11.5 | 48.054 | 46.287 | 44.52 |  | 1-1/2 | 11 | 47.803 | 46.324 | 44.845
2 | 11.5 | 60.092 | 58.325 | 56.558 |  | 2 | 11 | 59.641 | 58.135 | 56.656
镀锌管一般采用英制。 1 英寸=25.4毫米 =8英分。。1/2 是 四分(4英分) DN15。3/4 是 六分(6英分) DN20
管名 | 外径（mm） |  | 内径（mm） |  | 镀锌管一般采用英制。 1 英寸=25.4毫米 =8英分 1/2 是 四分(4英分) DN15 3/4 是 六分(6英分) DN20
4分管 | 20 |  | 15
6分管 | 25 |  | 20
1寸管 | 32 |  | 25